## Sheet1
Engine | Type | Propellant | O/F | Mass | Inlet Pressure | ISP | Total Impulse | Total Pulses | Minimum Impulse Bit | Steady State Firing Time | Thrust | Power reqd
NEXT | Ion | Xenon |  | 17 |  | 4100 |  | 3650 |  |  | 0.235 | 6900
PPS1350-G | Ion | Xenon |  | 5.3 |  | 1660 | 3400000 | 7300 |  |  | 0.09 | 1500
NSTAR | Ion | Xenon |  | 20.5 |  | 3000 |  |  |  |  | 0.092 | 2100
BPT-2000 | Ion | Xenon |  | 5.2 |  | 1765 | 2600000 | 6000 |  |  | 0.123 | 2200
BPT-4000 | Ion | Xenon |  | 12.3 |  | 2020 | 5500000 | 6700 |  |  | 0.254 | 4500
13cm XIPS | Ion | Xenon |  | 6.2 |  | 2390 |  |  |  |  | 0.018 | 450
25cm XIPS (2kw) | Ion | Xenon |  | 13.7 |  | 3400 |  |  |  |  | 0.079 | 2000
25cm XIPS(4kw) | Ion | Xenon |  | 13.7 |  | 3550 |  |  |  |  | 0.165 | 4250
30cm XIPS(2.7kw) | Ion | Xenon |  | 8.2 |  | 3280 |  |  |  |  | 0.092 | 2274
30cm XIPS(0.4kw) | Ion | Xenon |  | 8.2 |  | 1950 |  |  |  |  | 0.019 | 480
RIT 2X(5kw) | Ion | Xenon |  | 10 |  | 2800 | 10000000 | 10000 |  |  | 0.205 | 5000
RIT 2X(4.3kw v1) | Ion | Xenon |  | 10 |  | 2700 | 10000000 | 10000 |  |  | 0.18 | 4300
RIT 2X(4.3kw v2) | Ion | Xenon |  | 10 |  | 3400 | 10000000 | 10000 |  |  | 0.16 | 4300
RIT 2X(2.3kw) | Ion | Xenon |  | 10 |  | 3800 | 10000000 | 10000 |  |  | 0.08 | 2300
Qinetiq T6 | Ion | Xenon |  | 8.3 |  | 4400 |  |  |  |  | 0.23 | 4500
Qinetiq T6 (1kw) | Ion | Xenon |  | 8.3 |  | 4500 |  |  |  |  | 0.039 | 1000